## 103F3
				Input			Output
Number	Name	Analog	Serial	Timer	Other	Type	floating	wpu	ext.i	High sink	speed	OD	PP	Function	Alt	AFR remap
1	PD4		UART1_CK	TIM2_CH1	BEEP	I/O	X	X	X	HS	O3	X	X	Port D4
2	PD5	AIN5	UART1_TX			I/O	X	X	X	HS	O3	X	X	Port D5
3	PD6	AIN6	UART1_RX			I/O	X	X	X	HS	O3	X	X	Port D6
4	nRST					I/O		X					Reset
5	PA1					I/O	X	X	X		O1	X	X	Port A1	XTAL IN
6	PA2					I/O	X	X	X		O1	X	X	Port A2	XTAL OUT
7	VSS					S					Digital Ground
8	VCAP					S					1.8V Regulator cap
9	VDD					S					Digital Power
10	PA3		SPI_NSS	TIM2_CH3		I/O	X	X	X	HS	O3	X	X	Port A3	TIM2_CH3	SPI MSS [AFR1]

11	PB5		I2C_SDA	TIM1_BKIN		I/O	X			X	O1	T		Port B5	I2C_SDA	TIM1_BKIN [AFR4]
12	PB4		I2S_SCL			I/O	X			X	O1	T		Port B4	I2C_CLK	ADC_ETR [AFR4]
13	PC3			TIM1_CH3		I/O	X	X	X	HS	O3	X	X	Port C3	TIM1_CH3	TLI [AFR3] TIM1_CH1n[AFR7]
14	PC4	AIN2		TIM1_CH4	CLK_CCO	I/O	X	X	X	HS	O3	X	X	Port C4	CLK_CCO	TIM1_CH2n [AFR7]
15	PC5		SPI_SCK	TIM2_CH1		I/O	X	X	X	HS	O3	X	X	Port C5	SPI_SCK	TIM2_CH1 [AFR0]
16	PC6		SPI_MOSI	TIM1_CH1		I/O	X	X	X	HS	O3	X	X	Port C6	SPI_MOSI	TIM1_CH1 [AFR0]
17	PC7		SPI_MISO	TIM1_CH2		I/O	X	X	X	HS	O3	X	X	Port C7	SPI_MISO	TIM1_CH2 [AFR0]
18	PD1				SWIM	I/O	X	X	X	HS	O4	X	X	Port D1	SWIM
19	PD2	AIN3		TIM2_CH3		I/O	X	X	X	HS	O3	X	X	Port D2	Analog input 3	TIM2_CH3 [AFR1]
20	PD3	AIN4		TIM2_CH2	ADC_ETR	I/O	X	X	X	HS	O3	X	X	Port D3	Analog input 4

## 105K6
				Input			Output
	Number	Name	Analog	Serial	Timer	Other	Type	floating	wpu	ext.i	High sink	speed	OD	PP	Function	Alt	AFR remap
	1	NRST			TIM2_CH1		I/O		X
LCD_EN	2	PA1					I/O	X	X			O1	X	X	Port A1	OSC_IN
LCD_RS	3	PA2					I/O	X	X			O1	X	X	Port A2	OSC_OUT
	4	VSS					S					Ground
	5	V_CAP					S					Regulator Cap.
	6	VDD					S					Digital Power
	7	VDD_IO					S					I/O Power
	8	PF4	AIN12				I/O	X	X	X		O1	X	X	Port F4	Analog input 12

	9	VDDA					S					Analog Power
	10	VSSA					S					Analog Ground
LCD_D7	11	PB5	AIN5	I2C_SDA			I/O	X	X	X		O1	X	X	Port B5	Analog input 5	I2C_SDA [AFR6]
LCD_D6	12	PB4	AIN4	I2C_SCL			I/O	X	X	X		O1	X	X	Port B4	Analog input 4	I2C_SCL [AFR6]
LCD_D5	13	PB3	AIN3		TIM1_ETR		I/O	X	X	X		O1	X	X	Port B3	Analog input 3	TIM1_ETR [AFR5]
LCD_D4	14	PB2	AIN2		TIM1_CH3N		I/O	X	X	X		O1	X	X	Port B2	Analog input 2	TIM1_CH3N [AFR5]
CURR_FB	15	PB1	AIN1		TIM1_CH2N		I/O	X	X	X		O1	X	X	Port B1	Analog input 1	TIM1_CH2N [AFR5]
VOLT_FB	16	PB0	AIN0		TIM1_CH1N		I/O	X	X	X		O1	X	X	Port B0	Analog input 0	TIM1_CH1N [AFR5]

Encoder SW	17	PE5		SPI_NSS			I/O	X	X	X		O1	X	X	Port E5	SPI SS
Encoder A	18	PC1		UART2_CK	TIM1_CH1		I/O	X	X	X	X	O3	X	X	Port C1	TIM1_CH1 / UART2_CK
Encoder B	19	PC2			TIM1_CH2		I/O	X	X	X	X	O3	X	X	Port C2	TIM1_CH2
SW1	20	PC3			TIM1_CH3		I/O	X	X	X	X	O3	X	X	Port C3	TIM1_CH3
SW2	21	PC4			TIM1_CH4		I/O	X	X	X	X	O3	X	X	Port C4	TIM1_CH4
	22	PC5		SPI_SCK			I/O	X		X	X	O3	X	X	Port C5	SPI_SCK
	23	PC6		SPI_MOSI			I/O	X	X	X	X	O3	X	X	Port C6	SPI_MOSI
	24	PC7		SPI_MISO			I/O	X	X	X	X	O3	X	X	Port C7	SPI_MISO

SW3	25	PD0			TIM3_CH2 / TIM1_BKIN	CLK_CCO	I/O	X	X	X	X	O3	X	X	Port D0	TIM3_CH2	TIM1_BKIN [AFR3] / CLK_CCO [AFR2]
SWIM	26	PD1		SWIM			I/O	X	X	X	X	O3	X	X	Port D1	SWIM
SW4	27	PD2			TIM3_CH1 / TIM2_CH3		I/O	X	X	X	X	O4	X	X	Port D2	TIM3_CH1	TIM2_CH3 [AFR1]
uC_CURR	28	PD3	ADC_ETR		TIM2_CH2		I/O	X	X	X	X	O3	X	X	Port D3	TIM2_CH2	ADC_ETR [AFR0]
uC_VOLT	29	PD4			TIM2_CH1	BEEP	I/O	X	X	X	X	O3	X	X	Port D4	TIM2_CH1	BEEP [AFR7]
TX	30	PD5		UART2_TX			I/O	X	X	X		O1	X	X	Port D5	UART2_TX
RX	31	PD6		UART2_RX			I/O	X	X	X		O1	X	X	Port D6	UART2_RX
	32	PD7			TIM1_CH4	TLI	I/O	X	X	X		O1	X	X	Port D7	TLI	TIM1_CH4 [AFR4]

## 105C6
				Input			Output
Number	Name	Analog	Serial	Timer	Other	Type	floating	wpu	ext.i	High sink	speed	OD	PP	Function	Alt	AFR remap
1	NRST					I/O		X
2	PA1					I/O	X	X			O1	X	X	Port A1	OSC_IN
3	PA2					I/O	X	X			O1	X	X	Port A2	OSC_OUT
4	VSSIO					S					IO Ground
5	VSS					S					Ground
6	V_CAP					S					Regulator Cap.
7	VDD					S					Digital Power
8	VDDIO					S					I/O Power
9	PA3			TIM2_CH3		I/O	X	X	X		O1	X	X	Port A3	TIM2_CH3	TIM3_CH1 [AFR1]
10	PA4					I/O	X	X	X	X	O3	X	X	Port A4
11	PA5					I/O	X	X	X	X	O3	X	X	Port A5
12	PA6					I/O	X	X	X	X	O3	X	X	Port A6

13	VDDA					S					Analog Power
14	VSSA					S					Analog Ground
15	PB7	AIN7				I/O	X	X	X		O1	X	X	Port B7	Analog input 7
16	PB6	AIN6				I/O	X	X	X		O1	X	X	Port B6	Analog input 6
17	PB5	AIN5	I2C_SDA			I/O	X	X	X		O1	X	X	Port B5	Analog input 5	I2C_SDA [AFR6]
18	PB4	AIN4	I2C_SCL			I/O	X	X	X		O1	X	X	Port B4	Analog input 4	I2C_SCL [AFR6]
19	PB3	AIN3		TIM1_ETR		I/O	X	X	X		O1	X	X	Port B3	Analog input 3	TIM1_ETR [AFR5]
20	PB2	AIN2		TIM1_CH3N		I/O	X	X	X		O1	X	X	Port B2	Analog input 2	TIM1_CH3N [AFR5]
21	PB1	AIN1		TIM1_CH2N		I/O	X	X	X		O1	X	X	Port B1	Analog input 1	TIM1_CH2N [AFR5]
22	PB0	AIN0		TIM1_CH1N		I/O	X	X	X		O1	X	X	Port B0	Analog input 0	TIM1_CH1N [AFR5]
23	PE7	AIN8				I/O	X	X	X		O1	X	X	Port E7	Analog input 8
24	PE6	AIN9				I/O	X	X	X		O1	X	X	Port E6	Analog input 9

25	PE5		SPI_NSS			I/O	X	X	X		O1	X	X	Port E5	SPI SS
26	PC1		UART2_CK	TIM1_CH1		I/O	X	X	X	X	O3	X	X	Port C1	TIM1_CH1 / UART2_CK
27	PC2			TIM1_CH2		I/O	X	X	X	X	O3	X	X	Port C2	TIM1_CH2
28	PC3			TIM1_CH3		I/O	X	X	X	X	O3	X	X	Port C3	TIM1_CH3
29	PC4			TIM1_CH4		I/O	X	X	X	X	O3	X	X	Port C4	TIM1_CH4
30	PC5		SPI_SCK			I/O	X		X	X	O3	X	X	Port C5	SPI_SCK
31	VSSIO2					S					IO Ground
32	VDDIO2					S					IO Power
33	PC6		SPI_MOSI			I/O	X	X	X	X	O3	X	X	Port C6	SPI_MOSI
34	PC7		SPI_MISO			I/O	X	X	X	X	O3	X	X	Port C7	SPI_MISO
35	PG0					I/O	X	X			O1	X	X	Port G0
36	PG1					I/O	X	X			O1	X	X	Port G1

37	PE3			TIM1_BKIN		I/O	X	X	X		O1	X	X	Port E3	TIM1_BKIN
38	PE2		I2C_SDA			I/O	X		X		O1	T		Port E2	I2C_SDA
39	PE1		I2C_SCL			I/O	X		X		O1	T		Port E1	I2C_SCL
40	PE0				CLK_CCO	I/O	X	X	X	X	O3	X	X	Port E0	CLK_CCO
41	PD0			TIM3_CH2 / TIM1_BKIN	CLK_CCO	I/O	X	X	X	X	O3	X	X	Port D0	TIM3_CH2	TIM1_BKIN [AFR3] / CLK_CCO [AFR2]
42	PD1		SWIM			I/O	X	X	X	X	O3	X	X	Port D1	SWIM
43	PD2			TIM3_CH1 / TIM2_CH3		I/O	X	X	X	X	O4	X	X	Port D2	TIM3_CH1	TIM2_CH3 [AFR1]
44	PD3	ADC_ETR		TIM2_CH2		I/O	X	X	X	X	O3	X	X	Port D3	TIM2_CH2	ADC_ETR [AFR0]
45	PD4			TIM2_CH1	BEEP	I/O	X	X	X	X	O3	X	X	Port D4	TIM2_CH1	BEEP [AFR7]
46	PD5		UART2_TX			I/O	X	X	X		O1	X	X	Port D5	UART2_TX
47	PD6		UART2_RX			I/O	X	X	X		O1	X	X	Port D6	UART2_RX
48	PD7			TIM1_CH4	TLI	I/O	X	X	X		O1	X	X	Port D7	TLI	TIM1_CH4 [AFR4]